## Parts List
Category | Parts | Componet Name | Footprint Name | Terminal(s)-1 | Terminal(s)-2 | Terminal(s)-3 | Terminal(s)-4 | Terminal(s)-5 | Comment
IC | DIP4パッケージ | DIP04 | DIP04 | 1-4
IC | DIP8パッケージ | DIP08 | DIP08 | 1-8
IC | DIP16パッケージ | DIP16 | DIP16 | 1-16
IC | DIP28パッケージ | DIP28 | DIP28 | 1-28
IC | DIP28パッケージ（600mil幅) | DIP28_600 | DIP28_600 | 1-28
IC | MSOP08パッケージ | MSOP08 | MSOP08 | 1-8
IC | MSOP12パッケージ | MSOP12 | MSOP12 | 1-12
IC | SSOP20パッケージ | SSOP20 | SSOP20 | 1-20
IC | SSOP28パッケージ | SSOP28 | SSOP28 | 1-28
IC | SON10パッケージ | SON10 | SON10 | 1-10
IC | QFN48パッケージ | QFN48 | QFN48 | 1-48
IC | VDEC用QFP80パッケージ | VDEC-080QFP | VDEC-080QFP | 1-80
IC | VDEC用QFP160パッケージ | VDEC-160QFP | VDEC-160QFP | 1-160
IC | VDEC用QFP208 パッケージ | VDEC-208QFP | VDEC-208QFP | 1-208
IC | 24ピン-チップ実装パッド（最大4.0mm角） | Bare_Chip_024 | Bare_Chip_024 | 1-24 | SUB（基板） |  |  |  | クリアランスエラーは無視してよい。
IC | 48ピン-チップ実装パッド（最大4.0mm角） | Bare_Chip_048 | Bare_Chip_048 | 1-48 | SUB（基板） |  |  |  | クリアランスエラーは無視してよい。
IC | 64ピン-チップ実装パッド（最大4.0mm角） | Bare_Chip_064 | Bare_Chip_064 | 1-64 | SUB（基板） |  |  |  | クリアランスエラーは無視してよい。
IC | 64ピン-チップ実装パッド（最大4.0mm角） | Bare_Chip_064 | Bare_Chip_064WB | 1-64 | SUB（基板） |  |  |  | クリアランスエラーは無視してよい。ボンディングテスト用パッド付。
IC | 100ピン-チップ実装パッド（最大5.5mm角） | Bare_Chip_100 | Bare_Chip_100 | 1-100 | SUB（基板） |  |  |  | クリアランスエラーは無視してよい。
IC | 100ピン-チップ実装パッド（最大5.5mm角） | Bare_Chip_100 | Bare_Chip_100WB | 1-100 | SUB（基板） |  |  |  | クリアランスエラーは無視してよい。ボンディングテスト用パッド付。
IC | LTC3106用SSOP20パッケージ | LTC3106 | LTC3106 | 1-20 | GND（基板）
IC | S6AE101A用VNE010パッケージ | S6AE101A | S6AE101A | 1-10 | GND（基板）
IC | LTM61 | LM61 | LM61 | 1(+VS) | 2(VOUT) | 3(GND)
Module | TWE-lite | TWE-001L | TWE-001L | 1-32
Module | Organic Thin Film Solar Cell (1cm2) | Org_Solar_Cell | Org_Solar_Cell | 1(A+) | 2(A-) | 3(B+) | 4(B-) |  | 1cm2 X 2Cells
Module | SHT-21（温湿度センサ） | SHT-21 | SHT-21 | V(VDD) | C(SCL) | D(SDA) | G(GND)
Module | LIS3DH（加速度センサ） | LIS3DH | LIS3DH | 1-14
Module | ADXL345（加速度センサ） | ADXL345 | ADXL345 | 1-9
Module | BME280（温湿度気圧センサ） | BME280 | BME280 | 1-6
Module | S11059-02DT（4色カラーセンサ） | S11059-02DT | S11059-02DT | 1(+V) | 2(SDA) | 3(SCL) | 4(GBD)
Module | LTC3588-1 | LTC3588-1 | LTC3588-1 | 1(PZ2) | 3(VIN) | 4(GND) | 5(VOUT) | 8(PZ1)
Module | LTC3105 | LTC3105 | LTC3105 | 3(MPPC) | 4(GND) | 5(VIN) | 7(VOUT) | 8(GND)
Socket | QFP64 クラムシェルソケット（ひびきの標準） | QFP64_ckamshell | QFP64_ckamshell | 1-64 | G（シールド用NCパッド）
Socket | QFP080 クラムシェルソケット（VDEC標準） | QFP080_ckamshell | QFP080_ckamshell | 1-80
Socket | QFP160 クラムシェルソケット（VDEC標準） | QFP160_ckamshell | QFP160_ckamshell | 1-160
Connector | 横型BNCコネクタ タイプ1 | BNC | BNC_1 | 1(S) | 2(G)
Connector | 横型BNCコネクタ タイプ2（標準） | BNC | BNC_2 | 1(S) | 2(G)
Connector | 2.1mm DCジャック | DC_JACK | DC_JACK | 1(+) | 2(GND) | 3(SW)
Connector | RCAジャック | RCA | RCA | 1(S) | 2(G)
Connector | SMAコネクタ 垂直取り付け | SMA | SMA_V | 1(S) | 2(G)
Connector | SMAコネクタ 基板エッジ取り付け | SMA | SMA_E | 1(S) | 2(G)
Connector | 3.5mm ステレオミニジャック | STJ_3.5 | STJ_3.5 | 1(G) | 2(R) | 3(SW-R) | 4(SW-L) | 5(L)
Connector | 1.2mm 丸パッド | PAD_DI | PAD_DI_L | 1
Connector | 0.9mm 丸パッド | PAD_DI | PAD_DI_S | 1
Connector | 1.2mm 角パッド | PAD_SQ | PAD_SQ_L | 1
Connector | 0.9mm 角パッド | PAD_SQ | PAD_SQ_S | 1
Connector | 0.96mm テストピン | TEST_PIN | TEST_PIN_L | 1
Connector | 0.78mm テストピン | TEST_PIN | TEST_PIN_S | 1
Connector | バナナターミナル | Banana_Terminal | Banana_Terminal | 1 |  |  |  |  | 基板取り付けバナナジャック
Connector | バインディングポスト | Binding_Post | Binding_Post | 1 |  |  |  |  | 基板取り付け陸軍式ターミナル
Connector | ターミナルブロック2P | Terminal_Block_2P | Terminal_Block_2P | 1 | 2
Discrete | 可変レギュレータ | 317 | 317 | ADJ | OUT | IN
Discrete | 正レギュレータ | 78 | 78 | IN | GND | OUT
Discrete | 正レギュレータ 100mA | 78L | 78L | OUT | GND | IN
Discrete | 負レギュレータ | 79 | 79 | GND | IN | OUT
Discrete | 負レギュレータ 100mA | 79L | 79L | GND | IN | OUT
Discrete | 抵抗 100mil | R | R_1 | 1 | 2
Discrete | 抵抗 200mil | R | R_2 | 1 | 2
Discrete | 抵抗 300mil | R | R_3 | 1 | 2
Discrete | 抵抗 400mil | R | R_4 | 1 | 2
Discrete | キャパシタ 100mil | C | C_1 | 1 | 2
Discrete | 極性キャパシタ 100mil | CP | CP_1 | 1(P) | 2(N)
Discrete | 極性キャパシタ 200mil | CP | CP_2 | 1(P) | 2(N)
Discrete | インダクタ 100mil | INDUCTOR | L_1 | １ | ２
Discrete | インダクタ 200mil | INDUCTOR | L_2 | １ | ２
Discrete | インダクタ 太陽誘電 NR3012T100M | NR3012T100M_10uH | NR3012T100M_10uH | 1 | 2
Discrete | ダイオード 100mil | D | D_1 | 1(K) | 2(A)
Discrete | ダイオード 200mil | D | D_2 | 1(K) | 2(A)
Discrete | ダイオード 300mil | D | D_3 | 1(K) | 2(A)
Discrete | ダイオード 400mil | D | D_4 | 1(K) | 2(A)
Discrete | ショトキーダイオード | D_Schottoky | D_1 | 1(K) | 2(A)
Discrete | ショトキーダイオード | D_Schottoky | D_2 | 1(K) | 2(A)
Discrete | ショトキーダイオード | D_Schottoky | D_3 | 1(K) | 2(A)
Discrete | ショトキーダイオード | D_Schottoky | D_4 | 1(K) | 2(A)
Discrete | ツェナーダイオード | D_Zener | D_1 | 1(K) | 2(A)
Discrete | ツェナーダイオード | D_Zener | D_2 | 1(K) | 2(A)
Discrete | ツェナーダイオード | D_Zener | D_3 | 1(K) | 2(A)
Discrete | ツェナーダイオード | D_Zener | D_4 | 1(K) | 2(A)
Discrete | ショトキーダイオード RB520S-30 部品面 | RB520S-30 | RB520S-30.F | 1(K) | 2(A)
Discrete | ショトキーダイオード RB520S-30 半田面 | RB520S-30 | RB520S-30.B | 1(K) | 2(A) | シルク無し
Discrete | ショトキーダイオード RB050L-40 部品面 | RB050L-40 | RB050L-40.F | 1(K) | 2(A)
Discrete | ショトキーダイオード RB050L-40 半田面 | RB050L-40 | RB050L-40.B | 1(K) | 2(A) | シルク無し
Discrete | LED 100mil | LED | LED_1 | 1(K) | 2(A)
Discrete | NPNフォトダイオード | OPTO_NPN | OPTO_NPN | 1(E) | 3(C)
Discrete | ポテンショメータ | POT | POT | 1 | 2(VAR) | 3
Discrete | トリマキャパシタ | CTRIM | CTRIM | 1 | 2
Discrete | タクトスイッチ | SW_TACT | SW_TACT | 1 | 2
Discrete | DIPスイッチ 2回路 | DIP_SW_2P | DIP_SW_2P | 1,3 | 2,4
Discrete | DIPスイッチ 4回路 | DIP_SW_4P | DIP_SW_4P | 1,3,5,7 | 2,4,6,8
Discrete | DIPスイッチ 8回路 | DIP_SW_8P | DIP_SW_8P | 1,3,5,7,9,11,13,15 | 1,3,5,7,9,11,13,15
Discrete | Li-Ionバッテリー 18650ケース | 18650 | 18650 | 1(+) | 2(-)
Discrete | CR2032 水平 | CR2032 | CR2032H | 1(+) | 2(-)
Discrete | CR2032 垂直 | CR2032 | CR2032V | 1(+) | 2(-)
Structure | 3M用ねじ穴 | - | NT_HOLE_3.2 | -
Structure | SMD 1608 部品面 | - | SMD_1608.F | 1(+/K) | 2(-/A)
Structure | SMD 1608 半田面 | - | SMD_1608.B | 1(+/K) | 2(-/A)
Structure | SMD 2012 部品面 | - | SMD_2012.F | 1(+/K) | 2(-/A)
Structure | SMD 2012 半田面 | - | SMD_2012.B | 1(+/K) | 2(-/A)
Structure | SMD 3216 部品面 | - | SMD_3216.F | 1(+/K) | 2(-/A)
Structure | SMD 3216 半田面 | - | SMD_3216.B | 1(+/K) | 2(-/A)
Structure | SMD 3225 部品面 | - | SMD_3225.F | 1(+/K) | 2(-/A)
Structure | SMD 3225 半田面 | - | SMD_3225.B | 1(+/K) | 2(-/A)
Structure | 1608用キャパシタシルク | - | SLK_1608C | -
Structure | 1608用ダイオードシルク | - | SLK_1608D | -
Structure | 1608用インダクタシルク | - | SLK_1608L | -
Structure | 1608用LEDシルク | - | SLK_1608LED | -
Structure | 1608用抵抗シルク | - | SLK_1608R | -
Structure | 2012用キャパシタシルク | - | SLK_2012C | -
Structure | 2012用ダイオードシルク | - | SLK_2012D | -
Structure | 2012用インダクタシルク | - | SLK_2012L | -
Structure | 2012用LEDシルク | - | SLK_2012LED | -
Structure | 2012用抵抗シルク | - | SLK_2012R | -
Structure | 3216用キャパシタシルク | - | SLK_3216C | -
Structure | 3216用ダイオードシルク | - | SLK_3216D | -
Structure | 3216用インダクタシルク | - | SLK_3216L | -
Structure | 3216用LEDシルク | - | SLK_3216LED | -
Structure | 3216用抵抗シルク | - | SLK_3216R | -
Structure | 3225用キャパシタシルク | - | SLK_3225C | -
Structure | 3225用ダイオードシルク | - | SLK_3225D | -
Structure | 3225用インダクタシルク | - | SLK_3225L | -
Structure | 3225用LEDシルク | - | SLK_3225LED | -
Structure | 3225用抵抗シルク | - | SLK_3225R | -